## Maľby - Zadanie
ZADANIE
Stavba: |  | Zdokonalenie materiálnych podmienok pre kvalitné vzdelávanie
Objekt: |  | Obnova povrchových úprav stropov a stien
Objednávateľ: |  | Stredná priemyselná škola stavebná a geodetická
Zhotoviteľ: |  |  |  |  | Spracoval:
Miesto: |  | Lermontovova 1, Košice |  |  | Dátum: | 10. 5. 2018
Č. | KCN | Kód položky | Popis | MJ | Množstvo celkom | Cena jednotková | Cena celkom
1 | 2 | 3 | 4 | 5 | 6 | 7 | 8
|  | HSV | Práce a dodávky HSV
|  | 6 | Úpravy povrchov, podlahy, osadenie
1 | R | 611451231 | Oprava vnútorných cementových omietok stropov, štuková oceľou hladená,opravovaná plocha nad 5 do 10 % | m2 | 362
2 | R | 612451220 | Oprava vnútorných cementových omietok stien, opravená plocha nad 5 do 10 %, hladká | m2 | 438
3 | R | 612471491P | Úprava vnútorných stropov omietkou 1x Kerzapet ručným nanášaním a vyhladením | m2 | 362
4 | R | 612471493 | Úprava vnútorných stien omietkou 2x Kerzapet ručným nanášaním a vyhladením | m2 | 438
5 | R | 612471512 | Príprava podkladu pre vnútorné vápennocem. a vápenné omietky , penetračný náter akryl. disperzný na savé podklady napr. SOICRAT 2082A | m2 | 800
|  | 9 | Ostatné konštrukcie a práce-búranie
6 | R | 941955001 | Lešenie ľahké pracovné pomocné, s výškou lešeňovej podlahy do 1,20 m | m2 | 362
|  | 99 | Presun hmôt HSV
7 | R | 999281111 | Presun hmôt pre opravy a údržbu objektov vrátane vonkajších plášťov výšky do 25 m | t | 7.068
|  | PSV | Práce a dodávky PSV
|  | 766 | Konštrukcie stolárske
8 | R | 766660011 | Vyvesenie alebo zavesenie drevených krídiel dverí, pre vykonanie stavebných zmien, plochy do 2 m2 | ks | 10
|  | 783 | Dokončovacie práce - nátery
9 | R | 783201812 | Odstránenie starých náterov z kovových stavebných doplnkových konštrukcií oceľovou kefou | m2 | 6.05
10 | R | 783225100 | Nátery kov.stav.doplnk.konštr. syntetické na vzduchu schnúce dvojnás. 1x s emailov. - 105µm | m2 | 6.05
11 | R | 783226100 | Nátery kov.stav.doplnk.konštr. syntetické na vzduchu schnúce základný - 35µm | m2 | 6.05
|  | 784 | Dokončovacie práce - maľby
12 | R | 784402801 | Odstránenie malieb oškrabaním, výšky do 3, 80 m | m2 | 800
13 | R | 784410100 | Penetrovanie jednonásobné jemnozrnných podkladov výšky do 3, 80 m | m2 | 800
14 | R | 784418012 | Zakrývanie podláh a zariadení papierom v miestnostiach alebo na schodisku | m2 | 362
15 | R | 784452261 | Maľby z maliarskych zmesí Primalex, Farmal, ručne nanášané jednonásobné základné biele na podklad jemnozrnný výšky do 3, 80 m | m2 | 800
16 | R | 784452371 | Maľby z maliarskych zmesí Primalex, Farmal, ručne nanášané tónované dvojnásobné na jemnozrnný podklad výšky do 3, 80 m | m2 | 800
Celkom